## Tuần 38
TẬP ĐOÀN GELEXIMCO
CÔNG TY CỔ PHẦN NHIỆT ĐIỆN THĂNG LONG
BẢNG TỔNG HỢP CẤP, MUA VẬT TƯ
Tuần 38 từ ngày 19 đến ngày 25 tháng 9
Số đề nghị | Vật tư | Dvt | Quy cách | SL duyệt mua | Ngày cần hàng
DN2200639 | Thép ray / Steel rail | M | P18 (80x40x90x10mm) | 360
DN2200649 | Vòng bi / Bearing | Cái/Pcs | 6308-2Z | 2
DN2200649 | Tấm gầu băng tải / Cleats | Cái/Pcs | Type: Tc, height 140, Width 400 | 15
DN2200649 | Diềm chắn gầu / Sidewall | M | Type: Textile reinforced, height 160- Sw 75- P 63.2 | 41
DN2200649 | Băng tải/ Conveyor belts | M | EP100-800x6(4.5+1.5) | 17
DN2200649 | Con lăn đường hồi băng tải số 4 / Idler | Cái/Pcs | Ø133x1600-6205-2/18 | 5
DN2200639 | Tấm sàn grating mạ kẽm / Galvanized grating panels | Tấm/Plate | 1000x1000x35 mm | 50
DN2200639 | Ống thép mạ kẽm / Galvanized steel tube | M | DN25, 2.6 x6000mm (Ø34) | 300
DN2200639 | Ống thép inox / Stainless steel tube | M | Inox310, Ø89x5.49mm | 60
DN2200639 | Thép góc / Steel angle | M | Inox 310, V50x50x5x6000mm | 30
DN2200639 | Ống thép không gỉ / Anti-rust steel pipe | M | DN150, SUS304, dầy 5.16mm | 90
DN2200639 | Thép góc / Steel angle | M | V50x50x5x6000 | 300
DN2200639 | Thép góc / Steel angle | M | V75x75x7x6000mm | 60
DN2200639 | Van cổng dao(van tay) / Knife gate valve (Manual) | Cái/Pcs | Thép WCB, DN200, PN10, T=0-150C | 8
DN2200639 | Van dao / Knife gate valve | Cái/Pcs | DN150, PN10, T=0-150°C, thép WCB | 10
DN2200639 | Mặt bích / Flange | Cái/Pcs | Inox304; Jis10K; DN150 | 20
DN2200639 | Mặt bích / Flange | Cái/Pcs | Inox304; Jis10K; DN200 | 16
DN2200639 | Cút 45° / Elbow | Cái/Pcs | SUS 304, DN150 dầy 7.11mm | 12
DN2200639 | Cút 90° / Elbow | Cái/Pcs | SUS 304, DN150 dầy 7.11mm | 5
DN2200639 | Cút 45° / Elbow | Cái/Pcs | SUS 304, Ø273x9.27mm | 5
DN2200639 | Cút 90° / Elbow | Cái/Pcs | SUS 304, Ø273x9.27mm | 8
DN2200639 | Mặt bích / Flange | Cái/Pcs | Inox304; PN16; DN150 bích mù | 4
DN2200639 | Côn thu / Reducer | Cái/Pcs | Inox 304; DN200/DN150; SHC20; đồng tâm | 8
DN2200639 | Côn thu / Reducer | Cái/Pcs | Inox 304; DN400/DN200; SHC20; đồng tâm | 8
DN2200639 | Thép tấm / Steel plate | M2 | Inox 304, dày 5x1550x3000mm | 15
DN2200639 | Thép tấm / Steel plate | M2 | Hardox 500, 10x2000x6000mm | 12
DN2200639 | Guzong / Stud bolt | Cái/Pcs | M16x85mm; inox310S DIN 976 | 50
DN2200639 | Guzong / Stud bolt | Cái/Pcs | M16x100mm; inox310S DIN 976 | 50
DN2200639 | Đai ốc / Nut | Cái/Pcs | M16 Din934; inox 310S | 100
DN2200639 | Thép góc / Steel angle | M | Inox 310S, V100x100x10mm | 30
DN2200639 | Thép góc / Steel angle | M | Inox 310S, V75x75x7mm | 30
DN2200651 | Vật liệu chịu lửa / Refractory material | Kg | Al203: 68-75%, Si02: 10-25%, CAO<2%, Fe203<1.5%, P205: 3-5%, Tmax: 1650 độ C | 30000
DN2200651 | Vật liệu chịu lửa / Refractory material | Kg | Tmax = 1650 độ C, AL203 = 70 ÷ 75 %, CAO < 2%, SiO2 = 20 ÷ 25 %, Fe2O3 < 2%, khối lượng thể tích 2500 ÷ 2800 Kg/m3, độ bền nén sau nung > 90 Mpa | 120000
DN2200651 | Bê tông xốp cách nhiệt / Lightweight refractory concrete | Kg | Tmax=1150, Al203 > 28%, SiO2 = 28 ÷ 35, CaO = 14 ÷ 25, Fe2O3 < 8, Alkalies < 3.8, Độ dẫn nhiệt < 0.16 tại 427 độ C, Độ bền nén sau nung > 1.5 Mpa | 50000
DN2200650 | Bộ quần, áo bảo hộ lao động / Safety clothing | Bộ/Set |  | 26
DN2200650 | Áo bảo hộ lao động mùa đông / Winter safety jacket | Cái/PCs |  | 60
DN2200652 | Dầu diesel / Diesel oil | Lít |  | 130000
DN2200653 | Quạt cây / Tree fan | Cái/Pcs | Model QĐ400-XMS | 1
DN2200655 | Khí Ni tơ / Nitrogen gas | Bình/Bollte | >= 99.99% | 10
DN2200654 | Dịch vụ bảo trì hệ thống hạ tầng công nghệ thông tin thị trường điện / Maintenance services for IT infrastructure systems of electricity market | Gói/Package |  | 1
DN2200656 | Gioăng cao su (Dome valve) / Rubber seal (Dome valve) | Cái/Pcs | In flatable seal, Rubber Vitton DN80, T: 200C, P:10Bar | 1
DN2200656 | Mặt cầu van cân bằng (Dome ) | Cái | CBH- DN80, T=200C, P=7bar | 1
DN2200656 | Ống bảo vệ trục van cone / Protecting tube | Cái/Pcs | 1.4835 (chi tiết số 72, bản vẽ 541-DA-LAUN.001) | 2
DN2200656 | Kính thủy bao hơi / Water level gauge | Bộ/Set | Type TC-S(M) W, spare parts of high, pressure uttra-high, pressure water level meter. Flat mirror (Al-SI 88421 No.0019 BMA.T BBK.G) | 18
DN2200656 | Đèn pha led / Led light | Cái/Pcs | 200W, IP65 | 5
DN2200656 | Kìm hàn điện / Electric welding pliers | Cái/Pcs | 500A | 3
DN2200656 | Kìm hàn nối đất / Ground welding pliers | Cái/Pcs | TOT-250-155 | 3
DN2200656 | Máy mài cầm tay / Hand Grinder | Cái/Pcs | 9553 NB | 1
DN2200656 | Máy mài cầm tay / Hand Grinder | Cái/Pcs | Angle grinder D150 | 1
DN2200656 | Đèn led sạc tích điện / LED rechargeable light | Cái/Pcs | Standard > ip65, wattage > 45w, CCT > 4000K, battery duration > 3h | 1
DN2200656 | Kìm hàn điện / Electric welding pliers | Cái/Pcs | 1000A | 8
DN2200656 | Đèn pha led / Led light | Cái/Pcs | 100W | 1
DN2200657 | Van bi / Ball valve | Cái/Pcs | 3 mảnh chống cháy; DN15; Ball 316; P 90bar; T 260 ͦC | 15
DN2200657 | Van bi / Ball valve | Cái/Pcs | 3 mảnh chống cháy; DN32; Ball 316; P 90bar; T 260 ͦC | 10
DN2200659 | Gas | Bình/Bottle | 12kg | 10
DN2200659 | Khí Ôxy / Oxygen | Chai/Bottle |  | 100
DN2200658 | Que hàn / Welding electrode | Kg | E310-16, Ø3.2 | 500
DN2200659 | Khí Argon / Argon | Chai/Bottle | 40L-150Bar | 10
DN2200658 | Que hàn cắt / Welding electrode | Kg | C5, Ø4.0 | 100
DN2200658 | Que hàn TIG / TIG Welding wire | Kg | ER309, Ø2.5 | 50
DN2200658 | Que hàn/ Welding electrode | Kg | E309L-16, Ø3.2 | 300
DN2200658 | Que hàn / Welding electrode | Kg | E309L-16, Ø4.0 | 100
DN2200660 | Van dầu điều tiết / Electro-Hydraulic Servo Valve | Bộ/Set | Model G761-3033B, Type S63J0GA4VPL | 1
DN2200660 | Van dầu điều tiết / Electro-Hydraulic Servo Valve | Bộ/Set | Model G761-3033B, Type S63J0GA4VPL | 1
DN2200661 | Xăng RON / RON gasoline | L | A92 | 30